## حداقل ارماتورهای وافل(دستی)
سلول های آبی رنگ مقدار دهی شوند
نوع قالب وافل
| ضخامت کل سقف |  |  | 350
| ضخامت دال رویه |  |  | 70 | [5 empty] | 21 |  |  | 10 | [6 empty] | a,waffle | ax | h | w2 | w1
| عرض تیرچه بالایی |  |  | 120 | [15 empty] | 60 | 70 | 18 | 13 | 10 | AR18
| عرض تیرچه پائینی |  |  | 120 | 313 | [11 empty] | 70 |  |  | 60 | 70 | 25 | 13 | 10 | AR25
| آکس تیرچه در جهت لوکال 1 (mm) |  |  | 920 | [7 empty] | 920 |  |  | 120 | 280 |  |  | 350 | 80 | 92 | 28 | 18 | 12 | AR28
| آکس تیرچه در جهت لوکال 2 (mm) |  |  | 920 | [15 empty] | 90 | 102 | 33 | 18 | 12 | AR33
| دهانه قالب وافل |  |  | 800 |  |  |  | 120 |  |  |  | 800 |  |  | 120 |  |  |  |  | 90 | 102 | 40 | 18 | 12 | AR40
| ارتفاع قالب وافل |  |  | 280
1.3146
|  |  | 25 | fc(mpa)
|  |  | 400 | fy(mpa)
|  | 78.5 | 10 |  | رویه دال
| برای رویه دال | [5 empty] | عرض واحد(1000میلیمتر)
126
| 623.0159 |  |  |  |  | ضخامت روی دال به میلیمتر |  |  | 210
| 210 |  |  | 623.0159 | کنترل فاصله آرماتورهای خمشی در رویه ی دال
| 37 | cover to center bottom rebar(mm)
| برای ریب ها | [9 empty] | 117.375 |  | mm2 |  | d | bw
| 131.46 |  |  |  |  | Max |  |  |  |  | 131.46 |  | mm2 | mm | 313 | 120 |  | mm
1.3146
|  |  | 0.503 | 8
|  |  | 0.785 | 10
|  |  | 1.13 | 12
|  |  | 1.54 | 14
|  |  | 2.01 | 16
|  |  | 2.54 | 18
|  |  | 3.14 | 20
|  |  | 3.8 | 22
|  |  | 4.91 | 25
|  |  | 6.16 | 28
|  |  | 8.04 | 32
𝒃_(𝒘,𝒃𝒐𝒕𝒕(𝒎𝒎))
𝒃_(𝒘,𝒕𝒐𝒑(𝒎𝒎))
𝒕_(𝒔𝒍𝒂𝒃(𝒎𝒎))
𝑯_(𝒕𝒐𝒕𝒂𝒍(𝒎𝒎))
𝒂_(𝒘𝒂𝒇𝒇𝒍𝒆(𝒎𝒎))
𝒉_𝒘𝒂𝒇𝒇𝒍𝒆
𝒉_(𝒘𝒂𝒇𝒇𝒍𝒆(𝒎𝒎))
𝒂_𝒘𝒂𝒇𝒇𝒍𝒆
(𝒎𝒎)
(𝒎𝒎)
(𝒎𝒎)
(𝒎𝒎)
(𝒎𝒎)
(𝒎𝒎)
(𝒎𝒎)
(𝒎𝒎)
〖𝒄𝒎〗^
〖𝒎𝒎〗^𝟐
〖𝒎𝒎〗^
𝑨_(𝑺,𝒎𝒊𝒏(𝒎𝒎𝟐/𝒎))
𝑨_(𝑺,𝒎𝒊𝒏(𝒎𝒎𝟐/𝒎))
(𝒔=𝐴_(𝑆,رویه دال)/𝐴_(𝑠,𝑚𝑖𝑛) ×واحد عرض)mm
〖𝒎𝒎〗^𝟐⁄𝒎
≤
{𝟑𝒕,𝟑𝟎𝟎𝒎𝒎}
〖𝒎𝒎〗^
Type equation here.
"Type equation here."
𝜙
@
0.0018*b*t
〖𝒄𝒎〗^𝟐
〖𝒄𝒎〗^𝟐
𝑨_(𝑺,𝒎𝒊𝒏(𝒎𝒎𝟐/𝒎))
𝑨_(𝑺,𝒎𝒊𝒏(𝒎𝒎𝟐))
𝑨_(𝑺,𝒎𝒊𝒏(𝒄𝒎𝟐))
〖𝒎𝒎〗^𝟐
𝜙
𝜙
𝜙
𝜙
𝜙
𝜙
𝜙
𝜙
𝜙
𝜙
𝜙
〖𝒄𝒎〗^𝟐
〖𝒄𝒎〗^𝟐
〖𝒄𝒎〗^𝟐
〖𝒄𝒎〗^𝟐
〖𝒄𝒎〗^𝟐
〖𝒄𝒎〗^𝟐
〖𝒄𝒎〗^𝟐
〖𝒄𝒎〗^𝟐
〖𝒄𝒎〗^𝟐
〖𝒄𝒎〗^𝟐
〖𝒄𝒎〗^𝟐
𝒅_((𝒎𝒎))
𝒅_(𝒃(𝒎𝒎))

## محاسبات خمشی وافل
محاسبات صحیح آرماتور خمشی در ETABS20 طبق ACI318-14
920 | b(srtip withs):mm | 120 | bw(rib):mm
350 | H,waffle:mm
37 | cover to center:mm
313 | d:mm
400 | fy:Mpa
25 | fc:Mpa
13494251.15 | Mu:N-mm
0.9
0.85
0.16635 | Ru
18.8235 | m |  |  |  |  | 2(Ru*m) | Ru*m | 1/m
0.00041752 | rho |  |  | 0.00041752 | 0.0078592 | 6.2627 | 3.1313 | 0.053125
120.2297 | As:mm2
79.38 | As,min:mm2
محاسبات صحیح آرماتور خمشی در ETABS20 طبق ACI318-19
920 | b(srtip withs):mm | 120 | bw(rib):mm
350 | H,waffle:mm
37 | cover to center:mm
313 | d:mm
400 | fy:Mpa
25 | fc:Mpa
13494251.15 | Mu:N-mm
0.9
0.85
0.16635 | Ru
18.8235 | m |  |  |  |  | 2(Ru*m) | Ru*m | 1/m
0.00041752 | rho |  |  | 0.00041752 | 0.0078592 | 6.2627 | 3.1313 | 0.053125
120.2297 | As:mm2
75.6 | As,min:mm2
محاسبات صحیح آرماتور خمشی در SAFE16
| b(srtip withs):cm | 12 | bw(rib):cm
H,waffle:cm
cover to center:cm
d:cm
fy:kg/cm2
fc:kg/cm2
Mu:kg-cm
Ru
| m |  |  |  |  | 2(Ru*m) | Ru*m | 1/m
| rho |  |  | #DIV/0! | #DIV/0! | 0 | 0 | #DIV/0!
As:cm
As,min:cm
محاسبات غلط آرماتور خمشی در ETABS16 با توجه به معادلسازی با notional size
| b(srtip withs):cm | 120 | bw(rib):cm
H,notional size:cm
cover to center:cm
d,notional size:cm
fy:kg/cm2
fc:kg/cm2
Mu:kg-cm
Ru
| m |  |  |  |  | 2(Ru*m) | Ru*m | 1/m
| rho |  |  | #DIV/0! | #DIV/0! | 0 | 0 | #DIV/0!
AS:cm
As,min:cm
∅
∅𝑐
∅
∅𝑐
∅
∅𝑐
Ru=
Ru=𝑀𝑢/(∅∗𝑏∗𝑑^2)
m =
m = 𝒇𝒚/(∅𝒄∗𝒇𝒄)
∅
∅𝑐
Ru=
Ru=𝑀𝑢/(∅∗𝑏∗𝑑^2)
m =
m = 𝒇𝒚/(∅𝒄∗𝒇𝒄)

## آرماتورهای برشی وافل
|  |  |  | نکته: |  | مقاومت برشی بتن بر حسب N-mm | مقاومت برشی بتن بر حسب kg-cm
آرماتورهای برشی وافل مطابق ACI318-19
2
| 120 | [7 empty] | 2.252
0.94239
| 350 | [7 empty] | 1
37
313
400
25
0.75
0.94239
120.2297
بین وجه TOP و BOTT مقدار As که در کشش است در این سلول جایگذاری شود
0.003201
0.14738
| 17388.5697 |  | 78876
36265.9
0.24733
0.093
0.093
0.10341
max
0.10341
[5 empty] | 0.3447 |  |  | 0.10341
0.24733
𝑽_𝒄=(𝟒/𝟔 𝝀_𝑺 𝝀𝝆_𝑾^(𝟏/𝟑) √(𝒇_𝒄 )) 𝒃_𝒘 𝒅
𝒃_(𝒘(𝒎𝒎))
𝑯_(𝒘𝒂𝒇𝒇𝒍𝒆(𝒎𝒎))
〖𝒄𝒐𝒗𝒆𝒓 𝒕𝒐 𝒄𝒆𝒏𝒕𝒆𝒓 𝒓𝒆𝒃𝒂𝒓〗_((𝒎𝒎))
𝒅_((𝒎𝒎))
𝒇_(𝒚𝒕(𝒎𝒎))
𝝓_𝒔𝒉𝒆𝒂𝒓
𝝀_𝒔
𝑨_(𝑺,𝒆𝒕𝒂𝒃𝒔(𝒎𝒎𝟐))
𝝆_𝒘
〖𝝆_𝒘^(𝟏/𝟑)〗_
𝑽_(𝒄(𝑵))
𝒇_(𝒄(𝑵/𝒎𝒎𝟐))
𝑽_(𝒖,𝒔𝒉𝒆𝒂𝒓(𝑵))
〖𝑨𝒗/〗_(𝑺(𝒎𝒎𝟐/𝒎𝒎))
〖𝑨𝒗/〗_(𝑺,𝒎𝒊𝒏(𝒎𝒎𝟐/𝒎𝒎))
≥
〖𝑨𝒗/〗_(𝑺,𝒇𝒊𝒏𝒂𝒍(𝒎𝒎𝟐/𝒎𝒎))
𝑽_𝒄=(𝟒/𝟔 𝝀_𝑺 𝝀𝝆_𝑾^(𝟏/𝟑) √(𝒇_𝒄 )) 𝒃_𝒘 𝒅
𝑽_𝒄=(𝟎.𝟓𝟑𝝀√(𝒇_𝒄 )) 𝒃_𝒘 𝒅
𝑽_(𝒄,𝒎𝒂𝒙(𝑵))